## Hoja 1
ADR100 | m² |  | Compactación mecánica de fondo de excavación.
Compactación mecánica de fondo de excavación, con compactador monocilíndrico vibrante autopropulsado, hasta alcanzar una densidad seca no inferior al 90% de la máxima obtenida en el ensayo Proctor Modificado. El precio no incluye la realización del ensayo Proctor Modificado.
Código |  | Unidad |  | Descripción | Cantidad | Precio unitario | Precio parcial
1 |  |  |  | Equipos
mq02rov010c |  | h |  | Compactador monocilíndrico vibrante autopropulsado, de 74 kW, de 7,42 t, anchura de trabajo 167,6 cm. | 0.024 | 170.13 | 4.08
mq02cia020j |  | h |  | Camión cisterna, de 8 m³ de capacidad. | 0.006 | 358.35 | 2.15
[5 empty] | Subtotal equipos: |  | 6.23
2 |  |  |  | Herramientas
|  | % |  | Herramientas | 2 | 6.23 | 0.12
[5 empty] | Costos directos (1+2): |  | 6.35