## Hoja 1
ANS035 | m² |  | Sistema de encofrado para falso piso.
Montaje de sistema de encofrado recuperable de madera, para falso piso, formado por tablones de madera, amortizables en 4 usos, y posterior desmontaje del sistema de encofrado. Incluso elementos de sustentación, fijación y acodalamientos necesarios para su estabilidad y líquido desencofrante, para evitar la adherencia del concreto al encofrado.
Código |  | Unidad |  | Descripción | Cantidad | Precio unitario | Precio parcial
1 |  |  |  | Materiales
mt08ema050b |  | m³ |  | Madera para encofrar, de 26 mm de espesor. | 0.02 | 1201.64 | 24.03
mt08var050 |  | kg |  | Alambre galvanizado para atar, de 1,30 mm de diámetro. | 0.1 | 4.68 | 0.47
mt08var060 |  | kg |  | Puntas de acero de 20x100 mm. | 0.05 | 27.31 | 1.37
mt08dba010d |  | l |  | Agente desmoldeante, a base de aceites especiales, emulsionable en agua, para encofrados metálicos, fenólicos o de madera. | 0.03 | 5.63 | 0.17
[5 empty] | Subtotal materiales: |  | 26.04
2 |  |  |  | Mano de obra
mo044 |  | h |  | Operario encofrador. | 0.461 | 32.76 | 15.1
mo091 |  | h |  | Oficial encofrador. | 0.461 | 22.73 | 10.48
[5 empty] | Subtotal mano de obra: |  | 25.58
3 |  |  |  | Herramientas
|  | % |  | Herramientas | 2 | 51.62 | 1.03
[5 empty] | Costos directos (1+2+3): |  | 52.65