## Hoja 1
ANV011 | Ud |  | Piezas especiales para falso piso ventilado de concreto.
Pieza de borde perimetral, en forma de "L", de polipropileno y polietileno reciclados, de 200x50x10 cm, color negro, colocada sobre base de concreto pobre para impedir el paso del concreto hacia el interior de las piezas durante la fase de vaciado del concreto. Incluso elementos de fijación.
Código |  | Unidad |  | Descripción | Cantidad | Precio unitario | Precio parcial
1 |  |  |  | Materiales
mt07cid020d |  | Ud |  | Pieza de borde perimetral, en forma de "L", de polipropileno y polietileno reciclados, de 200x50x10 cm, color negro, para falsos pisos ventiladas. | 1 | 11.95 | 11.95
mt50spa101 |  | kg |  | Clavos de acero. | 0.1 | 5.82 | 0.58
mt08var050 |  | kg |  | Alambre galvanizado para atar, de 1,30 mm de diámetro. | 0.05 | 4.66 | 0.23
[5 empty] | Subtotal materiales: |  | 12.76
2 |  |  |  | Mano de obra
mo112 |  | h |  | Peón especializado de construcción. | 0.146 | 21.26 | 3.1
[5 empty] | Subtotal mano de obra: |  | 3.1
3 |  |  |  | Herramientas
|  | % |  | Herramientas | 2 | 15.86 | 0.32
Coste de mantenimiento decenal: S/. 1,29 en los primeros 10 años. |  |  |  |  | Costos directos (1+2+3): |  | 16.18