## Hoja 1
ANV011 | Ud |  | Piezas especiales para falso piso ventilado de concreto.
Pieza de cierre lateral de módulo de 45 cm de altura, de polipropileno y polietileno reciclados, de 42,5x41x38 cm, color azul, colocada sobre base de concreto pobre para impedir el paso del concreto hacia el interior de las piezas durante la fase de vaciado del concreto.
Código |  | Unidad |  | Descripción | Cantidad | Precio unitario | Precio parcial
1 |  |  |  | Materiales
mt07cid025f |  | Ud |  | Pieza de cierre lateral de módulo de 45 cm de altura, de polipropileno y polietileno reciclados, de 42,5x41x38 cm, color azul, para falsos pisos ventiladas. | 1 | 12.89 | 12.89
[5 empty] | Subtotal materiales: |  | 12.89
2 |  |  |  | Mano de obra
mo112 |  | h |  | Peón especializado de construcción. | 0.146 | 21.26 | 3.1
[5 empty] | Subtotal mano de obra: |  | 3.1
3 |  |  |  | Herramientas
|  | % |  | Herramientas | 2 | 15.99 | 0.32
Coste de mantenimiento decenal: S/. 1,30 en los primeros 10 años. |  |  |  |  | Costos directos (1+2+3): |  | 16.31