## Hoja 1
ASB010 | m | Acometida general de saneamiento.
Acometida general de saneamiento, para la evacuación de aguas residuales y/o pluviales a la red general del municipio, con una pendiente mínima del 2%, para la evacuación de aguas residuales y/o pluviales, formada por tubo de PVC liso, serie SN-2, rigidez anular nominal 2 kN/m², de 200 mm de diámetro exterior, con junta elástica, colocado sobre lecho de arena de 10 cm de espesor, debidamente compactada y nivelada con pisón vibrante de guiado manual, relleno lateral compactando hasta los costados y posterior relleno con la misma arena hasta 30 cm por encima de la clave de la tubería, con sus correspondientes juntas y piezas especiales. Incluso lubricante para montaje y concreto simple f'c=210 kg/cm² (21 MPa), no expuesto a ciclos de congelamiento y deshielo, exposición a sulfatos insignificante, sin requerimiento de permeabilidad, no expuesto a cloruros, tamaño máximo del agregado 20 mm, consistencia plástica para la posterior reposición del pavimento existente. El precio incluye la demolición y el levantado del pavimento existente, pero no incluye la excavación, el relleno principal ni la conexión a la red general de saneamiento.
Código |  | Unidad | Descripción | Cantidad | Precio unitario | Precio parcial
1 |  |  | Materiales
mt01ara010a |  | m³ | Arena con granulometría de 0 a 5 mm de diámetro, limpia. | 0.385 | 49.65 | 19.12
mt11tpb020d |  | m | Tubo de PVC liso, para saneamiento enterrado sin presión, serie SN-2, rigidez anular nominal 2 kN/m², de 200 mm de diámetro exterior y 4 mm de espesor, incluso juntas de goma. | 1.05 | 60.81 | 63.85
mt11ade100a |  | kg | Lubricante para unión mediante junta elástica de tubos y accesorios. | 0.003 | 77.62 | 0.23
mt10hmf055akc |  | m³ | Concreto simple f'c=210 kg/cm² (21 MPa), no expuesto a ciclos de congelamiento y deshielo, exposición a sulfatos insignificante, sin requerimiento de permeabilidad, no expuesto a cloruros, tamaño máximo del agregado 19 mm, consistencia plástica, premezclado en planta, según el Reglamento Nacional de Edificaciones NTE E.060. | 0.09 | 234.46 | 21.1
|  |  |  | Subtotal materiales: |  | 104.3
2 |  |  | Equipos
mq05pdm010b |  | h | Compresor portátil eléctrico 5 m³/min de caudal. | 0.787 | 23.41 | 18.42
mq05mai030 |  | h | Martillo neumático. | 0.787 | 13.85 | 10.9
mq01ret020b |  | h | Retrocargadora sobre neumáticos, de 70 kW. | 0.035 | 123.91 | 4.34
mq02rop020 |  | h | Pisón vibrante de guiado manual, de 80 kg, con placa de 30x30 cm, tipo rana. | 0.255 | 11.88 | 3.03
|  |  |  | Subtotal equipos: |  | 36.69
3 |  |  | Mano de obra
mo020 |  | h | Operario de construcción. | 1.709 | 31.48 | 53.8
mo112 |  | h | Peón especializado de construcción. | 0.855 | 21.39 | 18.29
mo008 |  | h | Operario plomero. | 0.247 | 32.35 | 7.99
mo107 |  | h | Oficial plomero. | 0.247 | 21.82 | 5.39
|  |  |  | Subtotal mano de obra: |  | 85.47
4 |  |  | Herramientas
|  | % | Herramientas | 4 | 226.46 | 9.06
Coste de mantenimiento decenal: S/. 15,78 en los primeros 10 años. |  |  |  | Costos directos (1+2+3+4): |  | 235.52