## Hoja 1
AZA020 | m³ | Excavación por bataches, para recalce de cimientos.
Excavación por bataches, en cualquier tipo de terreno, hasta alcanzar la cara inferior del cimiento a recalzar, situada a una profundidad máxima de 1,0 m, con medios mecánicos, y carga a camión o contenedor. Incluso ayuda manual en zonas de difícil acceso para la maquinaria, picado de las zonas deterioradas de la cimentación existente y eliminación de restos. El precio no incluye la apertura del cajeado ni el transporte de los materiales excavados.
Código |  |  | Unidad | Descripción | Cantidad | Precio unitario | Precio parcial
1 |  |  |  | Equipos
mq01exn010a |  |  | h | Miniretroexcavadora sobre neumáticos, de 12,3 kW. | 0.53 | 111.4 | 59.04
[5 empty] | Subtotal equipos: |  | 59.04
2 |  |  |  | Mano de obra
mo113 |  |  | h | Peón de construcción. | 0.533 | 20.92 | 11.15
[5 empty] | Subtotal mano de obra: |  | 11.15
3 |  |  |  | Herramientas
|  |  | % | Herramientas | 2 | 70.19 | 1.4
[5 empty] | Costos directos (1+2+3): |  | 71.59