## Hoja 1
CCS010 | m³ |  | Muro de sótano.
Muro de sótano de concreto armado, realizado con concreto f'c=210 kg/cm² (21 MPa), no expuesto a ciclos de congelamiento y deshielo, exposición a sulfatos insignificante, sin requerimiento de permeabilidad, no expuesto a cloruros, tamaño máximo del agregado 12,5 mm, consistencia blanda, preparado en obra, y vaciado con medios manuales, y acero Grado 60 (fy=4200 kg/cm²), con una cuantía aproximada de 50 kg/m³. Incluso alambre de atar y separadores. El precio incluye el corte, doblado y montaje de la armadura en el lugar definitivo de su colocación en obra, pero no incluye el encofrado.
Código |  | Unidad |  | Descripción | Cantidad | Precio unitario | Precio parcial
1 |  |  |  | Materiales
mt07aco020d |  | Ud |  | Separador homologado para muros. | 8 | 0.2 | 1.6
mt07aco060g |  | kg |  | Acero en varillas corrugadas, Grado 60 (fy=4200 kg/cm²), de varios diámetros, según NTP 339.186 y ASTM A 706. | 51 | 3.23 | 164.73
mt08var050 |  | kg |  | Alambre galvanizado para atar, de 1,30 mm de diámetro. | 0.65 | 4.68 | 3.04
mt08aaa010a |  | m³ |  | Agua. | 0.199 | 4.68 | 0.93
mt01arg000b |  | m³ |  | Arena cribada. | 0.499 | 42.6 | 21.26
mt01arg001be |  | m³ |  | Agregado grueso homogeneizado, de tamaño máximo 12,5 mm. | 0.624 | 57.95 | 36.16
mt08cem000b |  | kg |  | Cemento gris en sacos. | 444.622 | 0.47 | 208.97
[5 empty] | Subtotal materiales: |  | 436.69
2 |  |  |  | Equipos
mq06hor010 |  | h |  | Mezcladora de concreto eléctrica con una capacidad de amasado de 160 l. | 0.73 | 10.45 | 7.63
[5 empty] | Subtotal equipos: |  | 7.63
3 |  |  |  | Mano de obra
mo043 |  | h |  | Operario fierrero. | 0.645 | 32.76 | 21.13
mo090 |  | h |  | Oficial fierrero. | 0.821 | 22.73 | 18.66
mo113 |  | h |  | Peón de construcción. | 1.54 | 21.05 | 32.42
mo112 |  | h |  | Peón especializado de construcción. | 1.613 | 21.39 | 34.5
mo045 |  | h |  | Operario especializado en vaciado de concreto. | 0.073 | 32.76 | 2.39
mo092 |  | h |  | Oficial especializado en vaciado de concreto. | 0.44 | 22.73 | 10
[5 empty] | Subtotal mano de obra: |  | 119.1
4 |  |  |  | Herramientas
|  | % |  | Herramientas | 2 | 563.42 | 11.27
Coste de mantenimiento decenal: S/. 22,99 en los primeros 10 años. |  |  |  |  | Costos directos (1+2+3+4): |  | 574.69