## Hoja 1
CPM060 | Ud |  | Conexión de micropilote al cabezal, mediante conectores.
Conexión de micropilote al cabezal con pletinas de acero laminado A 36 fijadas mediante soldadura al perfil tubular, en el tramo previamente descabezado y limpio, para la correcta adherencia entre la armadura del micropilote y el concreto del cabezal.
Código |  | Unidad |  | Descripción | Cantidad | Precio unitario | Precio parcial
1 |  |  |  | Materiales
mt07ala001d |  | kg |  | Pletina de acero laminado A 36, según ASTM A 36, para aplicaciones estructurales. Trabajada y montada en taller, para colocar en obra. | 2.5 | 7.53 | 18.83
[5 empty] | Subtotal materiales: |  | 18.83
2 |  |  |  | Equipos
mq08sol020 |  | h |  | Equipo y elementos auxiliares para soldadura eléctrica. | 0.145 | 10.37 | 1.5
[5 empty] | Subtotal equipos: |  | 1.5
3 |  |  |  | Mano de obra
mo019 |  | h |  | Operario soldador. | 0.184 | 31.89 | 5.87
[5 empty] | Subtotal mano de obra: |  | 5.87
4 |  |  |  | Herramientas
|  | % |  | Herramientas | 2 | 26.2 | 0.52
Coste de mantenimiento decenal: S/. 0,80 en los primeros 10 años. |  |  |  |  | Costos directos (1+2+3+4): |  | 26.72