## Hoja 1
CPZ051 | m | Descabezado de pilote-pantalla (barrette).
Descabezado de pilote-pantalla (barrette), de 45 cm de espesor, mediante el repicado mecánico con martillo rompedor del tramo comprendido entre el nivel de llenado del concreto y el nivel de descabezado, hasta asegurar la ausencia de concreto contaminado por lodos y la calidad descrita en el Proyecto, y carga de escombros sobre camión o contenedor.
Código |  |  | Unidad | Descripción | Cantidad | Precio unitario | Precio parcial
1 |  |  |  | Equipos
mq01exn050c |  |  | h | Retroexcavadora sobre neumáticos, de 85 kW, con martillo rompedor. | 0.443 | 219.41 | 97.2
mq05pdm010a |  |  | h | Compresor portátil eléctrico 2 m³/min de caudal. | 0.968 | 12.86 | 12.45
mq05mai030 |  |  | h | Martillo neumático. | 1.937 | 13.77 | 26.67
[5 empty] | Subtotal equipos: |  | 136.32
2 |  |  |  | Mano de obra
mo112 |  |  | h | Peón especializado de construcción. | 3.318 | 21.26 | 70.54
mo113 |  |  | h | Peón de construcción. | 1.659 | 20.92 | 34.71
[5 empty] | Subtotal mano de obra: |  | 105.25
3 |  |  |  | Herramientas
|  |  | % | Herramientas | 2 | 241.57 | 4.83
[5 empty] | Costos directos (1+2+3): |  | 246.4