## Hoja 1
CSA020 | m³ | Sobrecimiento de concreto ciclópeo sobre zapata corrida.
Sobrecimiento de concreto ciclópeo sobre zapata corrida, realizada con concreto f'c=140 kg/cm² (14 MPa), no expuesto a ciclos de congelamiento y deshielo, exposición a sulfatos insignificante, sin requerimiento de permeabilidad, no expuesto a cloruros, tamaño máximo del agregado 25 mm, consistencia blanda, preparado en obra y vaciado con medios manuales (60% de volumen) y piedra grande de tipo canto rodado de 15 a 30 cm de diámetro (40% de volumen), para el apoyo de muro de albañilería. El precio no incluye el encofrado.
Código |  | Unidad | Descripción | Cantidad | Precio unitario | Precio parcial
1 |  |  | Materiales
mt08aaa010a |  | m³ | Agua. | 0.116 | 4.68 | 0.54
mt01arg000b |  | m³ | Arena cribada. | 0.34 | 42.6 | 14.48
mt01arg001bo |  | m³ | Agregado grueso homogeneizado, de tamaño máximo 25 mm. | 0.427 | 59.97 | 25.61
mt08cem000b |  | kg | Cemento gris en sacos. | 210.856 | 0.47 | 99.1
mt01arg100b |  | m³ | Piedra grande de tipo canto rodado de 15 a 30 cm de diámetro. | 0.4 | 67.7 | 27.08
|  |  |  | Subtotal materiales: |  | 166.81
2 |  |  | Equipos
mq06hor010 |  | h | Mezcladora de concreto eléctrica con una capacidad de amasado de 160 l. | 0.459 | 10.45 | 4.8
|  |  |  | Subtotal equipos: |  | 4.8
3 |  |  | Mano de obra
mo045 |  | h | Operario especializado en vaciado de concreto. | 0.167 | 32.76 | 5.47
mo092 |  | h | Oficial especializado en vaciado de concreto. | 0.167 | 22.73 | 3.8
mo113 |  | h | Peón de construcción. | 2.933 | 21.05 | 61.74
mo112 |  | h | Peón especializado de construcción. | 1.672 | 21.39 | 35.76
|  |  |  | Subtotal mano de obra: |  | 106.77
4 |  |  | Herramientas
|  | % | Herramientas | 2 | 278.38 | 5.57
Coste de mantenimiento decenal: S/. 5,68 en los primeros 10 años. |  |  |  | Costos directos (1+2+3+4): |  | 283.95