## Hoja 1
CVH010 | Ud |  | Sistema de encofrado estanco para hueco de caja de registro en platea de cimentación.
Montaje de sistema de encofrado perdido, en forma de cajón estanco, realizado con planchas de acero corten, de 3 mm de espesor, dobladas y cortadas, con uniones soldadas y elementos de rigidización formados por perfiles de acero S275JR, serie T 40x40, para formación de hueco de caja de registro en platea de cimentación, con unas dimensiones máximas interiores de 600x600x600 mm.
Código |  | Unidad |  | Descripción | Cantidad | Precio unitario | Precio parcial
1 |  |  |  | Materiales
mt08eme020a |  | Ud |  | Encofrado perdido en forma de cajón estanco con fondo y cuatro paredes, compuesto por planchas de acero corten, de 3 mm de espesor, dobladas y cortadas, con uniones soldadas y elementos de rigidización formados por perfiles de acero S275JR, serie T 40x40, para conformado de foso de ascensor, con dimensiones interiores adaptadas según el modelo de ascensor, con unas dimensiones máximas interiores de 600x600x600 mm. | 1 | 1170.42 | 1170.42
[5 empty] | Subtotal materiales: |  | 1170.42
2 |  |  |  | Mano de obra
mo044 |  | h |  | Operario encofrador. | 0.66 | 32.76 | 21.62
mo091 |  | h |  | Oficial encofrador. | 0.66 | 22.73 | 15
[5 empty] | Subtotal mano de obra: |  | 36.62
3 |  |  |  | Herramientas
|  | % |  | Herramientas | 2 | 1207.04 | 24.14
Coste de mantenimiento decenal: S/. 36,94 en los primeros 10 años. |  |  |  |  | Costos directos (1+2+3): |  | 1231.18