## Hoja 1
DDS010 | m³ | Demolición de cimentación de cantería.
Demolición de cimentación de sillería, de hasta 1,5 m de profundidad máxima, con martillo neumático y carga mecánica sobre camión o contenedor.
Código |  |  | Unidad | Descripción | Cantidad | Precio unitario | Precio parcial
1 |  |  |  | Equipos
mq05mai030 |  |  | h | Martillo neumático. | 2.782 | 13.85 | 38.53
mq05pdm110 |  |  | h | Compresor portátil diesel media presión 10 m³/min. | 1.391 | 23.48 | 32.66
mq01ret010 |  |  | h | Miniretrocargadora sobre neumáticos de 15 kW. | 0.162 | 138.95 | 22.51
[5 empty] | Subtotal equipos: |  | 93.7
2 |  |  |  | Mano de obra
mo113 |  |  | h | Peón de construcción. | 1.833 | 21.05 | 38.58
mo112 |  |  | h | Peón especializado de construcción. | 3.436 | 21.39 | 73.5
[5 empty] | Subtotal mano de obra: |  | 112.08
3 |  |  |  | Herramientas
|  |  | % | Herramientas | 2 | 205.78 | 4.12
[5 empty] | Costos directos (1+2+3): |  | 209.9