## Hoja 1
DDS010 | m³ | Demolición de cimentación de cantería.
Demolición de cimentación de calicanto, de más de 1,5 m de profundidad máxima, con martillo neumático y carga mecánica sobre camión o contenedor.
Código |  |  | Unidad | Descripción | Cantidad | Precio unitario | Precio parcial
1 |  |  |  | Equipos
mq05mai030 |  |  | h | Martillo neumático. | 3.188 | 13.85 | 44.15
mq05pdm110 |  |  | h | Compresor portátil diesel media presión 10 m³/min. | 1.594 | 23.48 | 37.43
mq01ret010 |  |  | h | Miniretrocargadora sobre neumáticos de 15 kW. | 0.203 | 138.95 | 28.21
[5 empty] | Subtotal equipos: |  | 109.79
2 |  |  |  | Mano de obra
mo113 |  |  | h | Peón de construcción. | 2.214 | 21.05 | 46.6
mo112 |  |  | h | Peón especializado de construcción. | 4.009 | 21.39 | 85.75
[5 empty] | Subtotal mano de obra: |  | 132.35
3 |  |  |  | Herramientas
|  |  | % | Herramientas | 2 | 242.14 | 4.84
[5 empty] | Costos directos (1+2+3): |  | 246.98