## Hoja 1
DDS020 | m³ | Demolición de cimentación de albañilería.
Demolición de cimentación de albañilería de ladrillo cerámico macizo, de más de 1,5 m de profundidad máxima, con martillo neumático y carga mecánica sobre camión o contenedor.
Código |  |  | Unidad | Descripción | Cantidad | Precio unitario | Precio parcial
1 |  |  |  | Equipos
mq05mai030 |  |  | h | Martillo neumático. | 2.318 | 13.85 | 32.1
mq05pdm110 |  |  | h | Compresor portátil diesel media presión 10 m³/min. | 1.159 | 23.48 | 27.21
mq01ret010 |  |  | h | Miniretrocargadora sobre neumáticos de 15 kW. | 0.435 | 138.95 | 60.44
[5 empty] | Subtotal equipos: |  | 119.75
2 |  |  |  | Mano de obra
mo112 |  |  | h | Peón especializado de construcción. | 4.2 | 21.39 | 89.84
[5 empty] | Subtotal mano de obra: |  | 89.84
3 |  |  |  | Herramientas
|  |  | % | Herramientas | 2 | 209.59 | 4.19
[5 empty] | Costos directos (1+2+3): |  | 213.78