## Hoja 1
DDS030 | m³ | Demolición de cimentación de concreto.
Demolición de zapata de concreto armado, de hasta 1,5 m de profundidad máxima, con martillo neumático y equipo de oxicorte, y carga manual sobre camión o contenedor.
Código |  | Unidad | Descripción | Cantidad | Precio unitario | Precio parcial
1 |  |  | Equipos
mq05mai030 |  | h | Martillo neumático. | 1.159 | 13.85 | 16.05
mq05pdm010a |  | h | Compresor portátil eléctrico 2 m³/min de caudal. | 0.58 | 12.92 | 7.49
mq08sol010 |  | h | Equipo de oxicorte, con acetileno como combustible y oxígeno como comburente. | 0.696 | 25.01 | 17.41
|  |  |  | Subtotal equipos: |  | 40.95
2 |  |  | Mano de obra
mo113 |  | h | Peón de construcción. | 8.705 | 21.05 | 183.24
mo112 |  | h | Peón especializado de construcción. | 1.451 | 21.39 | 31.04
mo019 |  | h | Operario soldador. | 0.916 | 31.89 | 29.21
|  |  |  | Subtotal mano de obra: |  | 243.49
3 |  |  | Herramientas
|  | % | Herramientas | 2 | 284.44 | 5.69
|  |  |  | Costos directos (1+2+3): |  | 290.13