## Hoja 1
DDS030 | m³ | Demolición de cimentación de concreto.
Demolición de zapata corrida de concreto armado, de hasta 1,5 m de profundidad máxima, con martillo neumático y equipo de oxicorte, y carga mecánica sobre camión o contenedor.
Código |  | Unidad | Descripción | Cantidad | Precio unitario | Precio parcial
1 |  |  | Equipos
mq05mai030 |  | h | Martillo neumático. | 1.159 | 13.85 | 16.05
mq05pdm010a |  | h | Compresor portátil eléctrico 2 m³/min de caudal. | 0.58 | 12.92 | 7.49
mq01ret010 |  | h | Miniretrocargadora sobre neumáticos de 15 kW. | 0.325 | 138.95 | 45.16
mq08sol010 |  | h | Equipo de oxicorte, con acetileno como combustible y oxígeno como comburente. | 0.927 | 25.01 | 23.18
|  |  |  | Subtotal equipos: |  | 91.88
2 |  |  | Mano de obra
mo113 |  | h | Peón de construcción. | 3.512 | 21.05 | 73.93
mo112 |  | h | Peón especializado de construcción. | 1.527 | 21.39 | 32.66
mo019 |  | h | Operario soldador. | 1.222 | 31.89 | 38.97
|  |  |  | Subtotal mano de obra: |  | 145.56
3 |  |  | Herramientas
|  | % | Herramientas | 2 | 237.44 | 4.75
|  |  |  | Costos directos (1+2+3): |  | 242.19