## Hoja 1
DDS030 | m³ | Demolición de cimentación de concreto.
Demolición de zapata corrida de concreto armado, de hasta 1,5 m de profundidad máxima, con retroexcavadora con martillo rompedor y equipo de oxicorte, y carga mecánica sobre camión o contenedor.
Código |  | Unidad | Descripción | Cantidad | Precio unitario | Precio parcial
1 |  |  | Equipos
mq01exn050c |  | h | Retroexcavadora sobre neumáticos, de 85 kW, con martillo rompedor. | 0.58 | 220.54 | 127.91
mq01ret010 |  | h | Miniretrocargadora sobre neumáticos de 15 kW. | 0.232 | 138.95 | 32.24
mq08sol010 |  | h | Equipo de oxicorte, con acetileno como combustible y oxígeno como comburente. | 0.927 | 25.01 | 23.18
|  |  |  | Subtotal equipos: |  | 183.33
2 |  |  | Mano de obra
mo113 |  | h | Peón de construcción. | 0.611 | 21.05 | 12.86
mo019 |  | h | Operario soldador. | 1.222 | 31.89 | 38.97
|  |  |  | Subtotal mano de obra: |  | 51.83
3 |  |  | Herramientas
|  | % | Herramientas | 2 | 235.16 | 4.7
|  |  |  | Costos directos (1+2+3): |  | 239.86