## Hoja 1
DDS030 | m³ | Demolición de cimentación de concreto.
Demolición de platea de cimentación de concreto armado, de hasta 1,5 m de profundidad máxima, con martillo neumático y equipo de oxicorte, y carga mecánica sobre camión o contenedor.
Código |  | Unidad | Descripción | Cantidad | Precio unitario | Precio parcial
1 |  |  | Equipos
mq05mai030 |  | h | Martillo neumático. | 1.159 | 13.85 | 16.05
mq05pdm010a |  | h | Compresor portátil eléctrico 2 m³/min de caudal. | 0.58 | 12.92 | 7.49
mq01ret010 |  | h | Miniretrocargadora sobre neumáticos de 15 kW. | 0.325 | 138.95 | 45.16
mq08sol010 |  | h | Equipo de oxicorte, con acetileno como combustible y oxígeno como comburente. | 0.696 | 25.01 | 17.41
|  |  |  | Subtotal equipos: |  | 86.11
2 |  |  | Mano de obra
mo113 |  | h | Peón de construcción. | 3.688 | 21.05 | 77.63
mo112 |  | h | Peón especializado de construcción. | 1.603 | 21.39 | 34.29
mo019 |  | h | Operario soldador. | 0.916 | 31.89 | 29.21
|  |  |  | Subtotal mano de obra: |  | 141.13
3 |  |  | Herramientas
|  | % | Herramientas | 2 | 227.24 | 4.54
|  |  |  | Costos directos (1+2+3): |  | 231.78