## Hoja 1
DDS030 | m³ | Demolición de cimentación de concreto.
Demolición de zapata de concreto simple, de más de 1,5 m de profundidad máxima, con retroexcavadora con martillo rompedor, y carga mecánica sobre camión o contenedor.
Código |  |  | Unidad | Descripción | Cantidad | Precio unitario | Precio parcial
1 |  |  |  | Equipos
mq01exn050c |  |  | h | Retroexcavadora sobre neumáticos, de 85 kW, con martillo rompedor. | 0.696 | 220.54 | 153.5
mq01ret010 |  |  | h | Miniretrocargadora sobre neumáticos de 15 kW. | 0.362 | 138.95 | 50.3
[5 empty] | Subtotal equipos: |  | 203.8
2 |  |  |  | Mano de obra
mo113 |  |  | h | Peón de construcción. | 0.191 | 21.05 | 4.02
[5 empty] | Subtotal mano de obra: |  | 4.02
3 |  |  |  | Herramientas
|  |  | % | Herramientas | 2 | 207.82 | 4.16
[5 empty] | Costos directos (1+2+3): |  | 211.98