## Hoja 1
DDS030 | m³ | Demolición de cimentación de concreto.
Demolición de zapata de concreto armado, de más de 1,5 m de profundidad máxima, con retroexcavadora con martillo rompedor y equipo de oxicorte, y carga mecánica sobre camión o contenedor.
Código |  | Unidad | Descripción | Cantidad | Precio unitario | Precio parcial
1 |  |  | Equipos
mq01exn050c |  | h | Retroexcavadora sobre neumáticos, de 85 kW, con martillo rompedor. | 0.811 | 220.54 | 178.86
mq01ret010 |  | h | Miniretrocargadora sobre neumáticos de 15 kW. | 0.319 | 138.95 | 44.33
mq08sol010 |  | h | Equipo de oxicorte, con acetileno como combustible y oxígeno como comburente. | 0.869 | 25.01 | 21.73
|  |  |  | Subtotal equipos: |  | 244.92
2 |  |  | Mano de obra
mo113 |  | h | Peón de construcción. | 0.859 | 21.05 | 18.08
mo019 |  | h | Operario soldador. | 1.145 | 31.89 | 36.51
|  |  |  | Subtotal mano de obra: |  | 54.59
3 |  |  | Herramientas
|  | % | Herramientas | 2 | 299.51 | 5.99
|  |  |  | Costos directos (1+2+3): |  | 305.5