## Hoja 1
DDS030 | m³ | Demolición de cimentación de concreto.
Demolición de zapata corrida de concreto armado, de más de 1,5 m de profundidad máxima, con martillo neumático y equipo de oxicorte, y carga manual sobre camión o contenedor.
Código |  | Unidad | Descripción | Cantidad | Precio unitario | Precio parcial
1 |  |  | Equipos
mq05mai030 |  | h | Martillo neumático. | 1.449 | 13.85 | 20.07
mq05pdm010a |  | h | Compresor portátil eléctrico 2 m³/min de caudal. | 0.725 | 12.92 | 9.37
mq08sol010 |  | h | Equipo de oxicorte, con acetileno como combustible y oxígeno como comburente. | 1.159 | 25.01 | 28.99
|  |  |  | Subtotal equipos: |  | 58.43
2 |  |  | Mano de obra
mo113 |  | h | Peón de construcción. | 11.453 | 21.05 | 241.09
mo112 |  | h | Peón especializado de construcción. | 1.909 | 21.39 | 40.83
mo019 |  | h | Operario soldador. | 1.527 | 31.89 | 48.7
|  |  |  | Subtotal mano de obra: |  | 330.62
3 |  |  | Herramientas
|  | % | Herramientas | 2 | 389.05 | 7.78
|  |  |  | Costos directos (1+2+3): |  | 396.83