## Hoja 1
DDS030 | m³ | Demolición de cimentación de concreto.
Demolición de platea de cimentación de concreto simple, de más de 1,5 m de profundidad máxima, con martillo neumático, y carga mecánica sobre camión o contenedor.
Código |  |  | Unidad | Descripción | Cantidad | Precio unitario | Precio parcial
1 |  |  |  | Equipos
mq05mai030 |  |  | h | Martillo neumático. | 1.159 | 13.85 | 16.05
mq05pdm010a |  |  | h | Compresor portátil eléctrico 2 m³/min de caudal. | 0.58 | 12.92 | 7.49
mq01ret010 |  |  | h | Miniretrocargadora sobre neumáticos de 15 kW. | 0.406 | 138.95 | 56.41
[5 empty] | Subtotal equipos: |  | 79.95
2 |  |  |  | Mano de obra
mo113 |  |  | h | Peón de construcción. | 4.61 | 21.05 | 97.04
mo112 |  |  | h | Peón especializado de construcción. | 1.603 | 21.39 | 34.29
[5 empty] | Subtotal mano de obra: |  | 131.33
3 |  |  |  | Herramientas
|  |  | % | Herramientas | 2 | 211.28 | 4.23
[5 empty] | Costos directos (1+2+3): |  | 215.51