## Hoja 1
DDS030 | m³ | Demolición de cimentación de concreto.
Demolición de platea de cimentación de concreto armado, de más de 1,5 m de profundidad máxima, con martillo neumático y equipo de oxicorte, y carga mecánica sobre camión o contenedor.
Código |  | Unidad | Descripción | Cantidad | Precio unitario | Precio parcial
1 |  |  | Equipos
mq05mai030 |  | h | Martillo neumático. | 1.449 | 13.85 | 20.07
mq05pdm010a |  | h | Compresor portátil eléctrico 2 m³/min de caudal. | 0.725 | 12.92 | 9.37
mq01ret010 |  | h | Miniretrocargadora sobre neumáticos de 15 kW. | 0.406 | 138.95 | 56.41
mq08sol010 |  | h | Equipo de oxicorte, con acetileno como combustible y oxígeno como comburente. | 0.869 | 25.01 | 21.73
|  |  |  | Subtotal equipos: |  | 107.58
2 |  |  | Mano de obra
mo113 |  | h | Peón de construcción. | 4.61 | 21.05 | 97.04
mo112 |  | h | Peón especializado de construcción. | 2.004 | 21.39 | 42.87
mo019 |  | h | Operario soldador. | 1.145 | 31.89 | 36.51
|  |  |  | Subtotal mano de obra: |  | 176.42
3 |  |  | Herramientas
|  | % | Herramientas | 2 | 284 | 5.68
|  |  |  | Costos directos (1+2+3): |  | 289.68