## Hoja 1
DEF050 | m² | Demolición de cáscara de albañilería.
Demolición de cáscara de albañilería de ladrillo cerámico perforado de 1/2 pie de espesor, con martillo neumático, y carga manual sobre camión o contenedor.
Código |  |  | Unidad | Descripción | Cantidad | Precio unitario | Precio parcial
1 |  |  |  | Equipos
mq05mai030 |  |  | h | Martillo neumático. | 0.25 | 13.85 | 3.46
mq05pdm110 |  |  | h | Compresor portátil diesel media presión 10 m³/min. | 0.125 | 23.48 | 2.94
[5 empty] | Subtotal equipos: |  | 6.4
2 |  |  |  | Mano de obra
mo112 |  |  | h | Peón especializado de construcción. | 0.33 | 21.39 | 7.06
mo113 |  |  | h | Peón de construcción. | 0.165 | 21.05 | 3.47
[5 empty] | Subtotal mano de obra: |  | 10.53
3 |  |  |  | Herramientas
|  |  | % | Herramientas | 2 | 16.93 | 0.34
[5 empty] | Costos directos (1+2+3): |  | 17.27