## Hoja 1
DEF050 | m² | Demolición de cáscara de albañilería.
Demolición de cáscara de albañilería de ladrillo cerámico perforado de 1 pie de espesor, con martillo neumático, y carga manual sobre camión o contenedor.
Código |  |  | Unidad | Descripción | Cantidad | Precio unitario | Precio parcial
1 |  |  |  | Equipos
mq05mai030 |  |  | h | Martillo neumático. | 0.313 | 13.85 | 4.34
mq05pdm110 |  |  | h | Compresor portátil diesel media presión 10 m³/min. | 0.156 | 23.48 | 3.66
[5 empty] | Subtotal equipos: |  | 8
2 |  |  |  | Mano de obra
mo112 |  |  | h | Peón especializado de construcción. | 0.413 | 21.39 | 8.83
mo113 |  |  | h | Peón de construcción. | 0.207 | 21.05 | 4.36
[5 empty] | Subtotal mano de obra: |  | 13.19
3 |  |  |  | Herramientas
|  |  | % | Herramientas | 2 | 21.19 | 0.42
[5 empty] | Costos directos (1+2+3): |  | 21.61