## Hoja 1
DEF050 | m² | Demolición de cáscara de albañilería.
Demolición de cáscara de albañilería de ladrillo cerámico hueco de 1/2 pie de espesor, con martillo neumático, y carga manual sobre camión o contenedor.
Código |  |  | Unidad | Descripción | Cantidad | Precio unitario | Precio parcial
1 |  |  |  | Equipos
mq05mai030 |  |  | h | Martillo neumático. | 0.232 | 13.85 | 3.21
mq05pdm110 |  |  | h | Compresor portátil diesel media presión 10 m³/min. | 0.116 | 23.48 | 2.72
[5 empty] | Subtotal equipos: |  | 5.93
2 |  |  |  | Mano de obra
mo112 |  |  | h | Peón especializado de construcción. | 0.306 | 21.39 | 6.55
mo113 |  |  | h | Peón de construcción. | 0.153 | 21.05 | 3.22
[5 empty] | Subtotal mano de obra: |  | 9.77
3 |  |  |  | Herramientas
|  |  | % | Herramientas | 2 | 15.7 | 0.31
[5 empty] | Costos directos (1+2+3): |  | 16.01