## Hoja 1
DEH023 | m | Perforación de losa de concreto armado con útiles diamantados.
Perforación en húmedo realizada verticalmente en losa maciza de concreto armado, con corona diamantada de 20 mm de diámetro, previo levantado del piso y contrapiso, y carga manual sobre camión o contenedor. El precio no incluye el levantado del pavimento.
Código |  | Unidad | Descripción | Cantidad | Precio unitario | Precio parcial
1 |  |  | Materiales
mt51cpd010fa |  | m | Perforación en húmedo con corona diamantada de 20 mm de diámetro, en paramento horizontal de concreto fresco o en masa. | 1 | 1438.22 | 1438.22
|  |  |  | Subtotal materiales: |  | 1438.22
2 |  |  | Mano de obra
mo113 |  | h | Peón de construcción. | 1.147 | 21.05 | 24.14
|  |  |  | Subtotal mano de obra: |  | 24.14
3 |  |  | Herramientas
|  | % | Herramientas | 2 | 1462.36 | 29.25
|  |  |  | Costos directos (1+2+3): |  | 1491.61