## Hoja 1
DEH060 | m² | Demolición de losa de escalera de concreto.
Demolición de losa de escalera de concreto armado, hasta 25 cm de espesor, y peldaños, con medios manuales, martillo neumático y equipo de oxicorte, y carga manual sobre camión o contenedor.
Código |  | Unidad | Descripción | Cantidad | Precio unitario | Precio parcial
1 |  |  | Equipos
mq05mai030 |  | h | Martillo neumático. | 0.927 | 13.85 | 12.84
mq05pdm110 |  | h | Compresor portátil diesel media presión 10 m³/min. | 0.464 | 23.48 | 10.89
mq08sol010 |  | h | Equipo de oxicorte, con acetileno como combustible y oxígeno como comburente. | 0.232 | 25.01 | 5.8
|  |  |  | Subtotal equipos: |  | 29.53
2 |  |  | Mano de obra
mo019 |  | h | Operario soldador. | 0.306 | 31.89 | 9.76
mo112 |  | h | Peón especializado de construcción. | 1.224 | 21.39 | 26.18
mo113 |  | h | Peón de construcción. | 1.224 | 21.05 | 25.77
|  |  |  | Subtotal mano de obra: |  | 61.71
3 |  |  | Herramientas
|  | % | Herramientas | 2 | 91.24 | 1.82
|  |  |  | Costos directos (1+2+3): |  | 93.06