## Hoja 1
DEH080 | m² | Demolición de capa de compresión de concreto en losas.
Demolición de capa de compresión de concreto, de 4 cm de espesor, en losas, con medios manuales y martillo neumático, previo levantado del piso y contrapiso, y carga manual sobre camión o contenedor. El precio no incluye el levantado del pavimento.
Código |  |  | Unidad | Descripción | Cantidad | Precio unitario | Precio parcial
1 |  |  |  | Equipos
mq05mai030 |  |  | h | Martillo neumático. | 0.174 | 13.85 | 2.41
mq05pdm110 |  |  | h | Compresor portátil diesel media presión 10 m³/min. | 0.087 | 23.48 | 2.04
[5 empty] | Subtotal equipos: |  | 4.45
2 |  |  |  | Mano de obra
mo112 |  |  | h | Peón especializado de construcción. | 0.229 | 21.39 | 4.9
mo113 |  |  | h | Peón de construcción. | 0.115 | 21.05 | 2.42
[5 empty] | Subtotal mano de obra: |  | 7.32
3 |  |  |  | Herramientas
|  |  | % | Herramientas | 2 | 11.77 | 0.24
[5 empty] | Costos directos (1+2+3): |  | 12.01