## Hoja 1
DEM020 | m² | Demolición de losa de madera.
Demolición de losa de viguetas de madera y entrevigado de alfarjías, sobre las que apoya un tablero de ladrillo cerámico cara vista macizo de elaboración manual (tejar) colocado por tabla; y malla electrosoldada, en capa de compresión de concreto armado, con martillo neumático y motosierra, previo levantado del piso y contrapiso, y carga manual sobre camión o contenedor. El precio no incluye el levantado del pavimento.
Código |  |  | Unidad | Descripción | Cantidad | Precio unitario | Precio parcial
1 |  |  |  | Equipos
mq05mai030 |  |  | h | Martillo neumático. | 0.058 | 13.85 | 0.8
mq05pdm110 |  |  | h | Compresor portátil diesel media presión 10 m³/min. | 0.029 | 23.48 | 0.68
mq09sie010 |  |  | h | Motosierra a gasolina, de 50 cm de espada y 2 kW de potencia. | 0.58 | 10.18 | 5.9
[5 empty] | Subtotal equipos: |  | 7.38
2 |  |  |  | Mano de obra
mo112 |  |  | h | Peón especializado de construcción. | 1.147 | 21.39 | 24.53
mo113 |  |  | h | Peón de construcción. | 0.153 | 21.05 | 3.22
[5 empty] | Subtotal mano de obra: |  | 27.75
3 |  |  |  | Herramientas
|  |  | % | Herramientas | 2 | 35.13 | 0.7
[5 empty] | Costos directos (1+2+3): |  | 35.83