## Hoja 1
DEM030 | m | Demolición de columna de madera.
Desmontaje para su reutilización de columna de madera de 1601 a 2500 cm² de sección, con medios manuales y motosierra, y carga manual sobre camión o contenedor. El precio incluye el desmontaje de los elementos de fijación.
Código |  |  | Unidad | Descripción | Cantidad | Precio unitario | Precio parcial
1 |  |  |  | Equipos
mq09sie010 |  |  | h | Motosierra a gasolina, de 50 cm de espada y 2 kW de potencia. | 0.29 | 10.18 | 2.95
[5 empty] | Subtotal equipos: |  | 2.95
2 |  |  |  | Mano de obra
mo058 |  |  | h | Oficial carpintero. | 0.765 | 21.99 | 16.82
mo113 |  |  | h | Peón de construcción. | 0.765 | 21.05 | 16.1
[5 empty] | Subtotal mano de obra: |  | 32.92
3 |  |  |  | Herramientas
|  |  | % | Herramientas | 2 | 35.87 | 0.72
[5 empty] | Costos directos (1+2+3): |  | 36.59