## Hoja 1
DFF010 | m² | Demolición de hoja exterior de fachada, de albañilería vista.
Demolición de hoja exterior en cerramiento de fachada, de albañilería armada, vista, formada por ladrillo perforado de 11/12 cm de espesor, con medios manuales, sin afectar a la estabilidad de los elementos constructivos contiguos, y carga manual sobre camión o contenedor.
Código |  |  | Unidad | Descripción | Cantidad | Precio unitario | Precio parcial
1 |  |  |  | Mano de obra
mo113 |  |  | h | Peón de construcción. | 0.804 | 20.92 | 16.82
[5 empty] | Subtotal mano de obra: |  | 16.82
2 |  |  |  | Herramientas
|  |  | % | Herramientas | 2 | 16.82 | 0.34
[5 empty] | Costos directos (1+2): |  | 17.16