## Hoja 1
DFF010 | m² | Demolición de hoja exterior de fachada, de albañilería vista.
Demolición de hoja exterior en cerramiento de fachada, de albañilería armada, vista, formada por bloque de concreto de 15 cm de espesor, con medios manuales, sin afectar a la estabilidad de los elementos constructivos contiguos, y carga manual sobre camión o contenedor.
Código |  |  | Unidad | Descripción | Cantidad | Precio unitario | Precio parcial
1 |  |  |  | Mano de obra
mo113 |  |  | h | Peón de construcción. | 0.72 | 20.92 | 15.06
[5 empty] | Subtotal mano de obra: |  | 15.06
2 |  |  |  | Herramientas
|  |  | % | Herramientas | 2 | 15.06 | 0.3
[5 empty] | Costos directos (1+2): |  | 15.36