## Hoja 1
DFF010 | m² | Demolición de hoja exterior de fachada, de albañilería vista.
Demolición de hoja exterior en cerramiento de fachada, de albañilería armada, vista, formada por bloque de concreto de 20 cm de espesor, con martillo neumático, sin afectar a la estabilidad de los elementos constructivos contiguos, y carga manual sobre camión o contenedor.
Código |  |  | Unidad | Descripción | Cantidad | Precio unitario | Precio parcial
1 |  |  |  | Equipos
mq05mai030 |  |  | h | Martillo neumático. | 0.174 | 13.77 | 2.4
mq05pdm110 |  |  | h | Compresor portátil diesel media presión 10 m³/min. | 0.174 | 23.36 | 4.06
[5 empty] | Subtotal equipos: |  | 6.46
2 |  |  |  | Mano de obra
mo112 |  |  | h | Peón especializado de construcción. | 0.23 | 21.26 | 4.89
mo113 |  |  | h | Peón de construcción. | 0.227 | 20.92 | 4.75
[5 empty] | Subtotal mano de obra: |  | 9.64
3 |  |  |  | Herramientas
|  |  | % | Herramientas | 2 | 16.1 | 0.32
[5 empty] | Costos directos (1+2+3): |  | 16.42