## Hoja 1
DFF020 | m² | Demolición de hoja exterior de fachada, de albañilería revestida.
Demolición de hoja exterior en cerramiento de fachada, de albañilería revestida, formada por ladrillo hueco doble de 7/9 cm de espesor, con medios manuales, sin afectar a la estabilidad de los elementos constructivos contiguos, y carga manual sobre camión o contenedor. El precio incluye la demolición del revestimiento.
Código |  |  | Unidad | Descripción | Cantidad | Precio unitario | Precio parcial
1 |  |  |  | Mano de obra
mo113 |  |  | h | Peón de construcción. | 0.459 | 21.05 | 9.66
[5 empty] | Subtotal mano de obra: |  | 9.66
2 |  |  |  | Herramientas
|  |  | % | Herramientas | 2 | 9.66 | 0.19
[5 empty] | Costos directos (1+2): |  | 9.85