## Hoja 1
DHE100 | m | Demolición de alféizar.
Levantado de alféizar situado entre las jambas del hueco cubriendo los alféizares y picado del material adhesivo adherido a su superficie, con medios manuales y recuperación del material para su posterior reutilización, sin deteriorar los elementos constructivos contiguos, y carga manual sobre camión o contenedor.
Código |  |  | Unidad | Descripción | Cantidad | Precio unitario | Precio parcial
1 |  |  |  | Equipos
mq06hor010 |  |  | h | Mezcladora de concreto eléctrica con una capacidad de amasado de 160 l. | 0.017 | 10.45 | 0.18
[5 empty] | Subtotal equipos: |  | 0.18
2 |  |  |  | Mano de obra
mo020 |  |  | h | Operario de construcción. | 0.26 | 31.48 | 8.18
mo113 |  |  | h | Peón de construcción. | 0.26 | 21.05 | 5.47
[5 empty] | Subtotal mano de obra: |  | 13.65
3 |  |  |  | Herramientas
|  |  | % | Herramientas | 2 | 13.83 | 0.28
[5 empty] | Costos directos (1+2+3): |  | 14.11