## Hoja 1
DHE100 | m |  | Demolición de alféizar.
Levantado de alféizar de piedra natural situado entre las jambas del hueco cubriendo los alféizares y picado del material adhesivo adherido a su superficie, con medios manuales y recuperación, acopio y colocación del material en el mismo emplazamiento, sin deteriorar los elementos constructivos contiguos, y carga manual sobre camión o contenedor.
Código |  | Unidad |  | Descripción | Cantidad | Precio unitario | Precio parcial
1 |  |  |  | Materiales
mt08aaa010a |  | m³ |  | Agua. | 0.006 | 4.68 | 0.03
mt01arg005a |  | t |  | Arena de cantera, para mortero preparado en obra. | 0.008 | 62.49 | 0.5
mt08cem000b |  | kg |  | Cemento gris en sacos. | 1.9 | 0.47 | 0.89
mt08adt010 |  | kg |  | Aditivo hidrófugo para impermeabilización de morteros u concretos. | 0.038 | 3.75 | 0.14
mt09lec010b |  | m³ |  | Lechada de cemento blanco BL 22,5 X. | 0.001 | 567.07 | 0.57
mt09mcr220 |  | kg |  | Mortero de rejuntado para revestimientos, interiores o exteriores, de piedra natural, pulida o para pulir, compuesto de cemento, agregados a base de polvo de mármol, pigmentos resistentes a los álcalis y aditivos especiales. | 0.015 | 5.45 | 0.08
[5 empty] | Subtotal materiales: |  | 2.21
2 |  |  |  | Equipos
mq06hor010 |  | h |  | Mezcladora de concreto eléctrica con una capacidad de amasado de 160 l. | 0.017 | 10.45 | 0.18
[5 empty] | Subtotal equipos: |  | 0.18
3 |  |  |  | Mano de obra
mo020 |  | h |  | Operario de construcción. | 0.606 | 31.48 | 19.08
mo113 |  | h |  | Peón de construcción. | 0.331 | 21.05 | 6.97
[5 empty] | Subtotal mano de obra: |  | 26.05
4 |  |  |  | Herramientas
|  | % |  | Herramientas | 2 | 28.44 | 0.57
[5 empty] | Costos directos (1+2+3+4): |  | 29.01