## Hoja 1
DHE100 | m | Demolición de alféizar.
Levantado de alféizar metálico situado entre las jambas del hueco cubriendo los alféizares y picado del material adhesivo adherido a su superficie, con medios manuales y recuperación, acopio y colocación del material en el mismo emplazamiento, sin deteriorar los elementos constructivos contiguos, y carga manual sobre camión o contenedor.
Código |  |  | Unidad | Descripción | Cantidad | Precio unitario | Precio parcial
1 |  |  |  | Materiales
mt08aaa010a |  |  | m³ | Agua. | 0.006 | 4.68 | 0.03
mt01arg005a |  |  | t | Arena de cantera, para mortero preparado en obra. | 0.012 | 62.49 | 0.75
mt08cem000b |  |  | kg | Cemento gris en sacos. | 3.6 | 0.47 | 1.69
mt08adt010 |  |  | kg | Aditivo hidrófugo para impermeabilización de morteros u concretos. | 0.072 | 3.75 | 0.27
mt20wwa010 |  |  | kg | Adhesivo resina epoxi. | 0.36 | 21.47 | 7.73
mt20wwa020 |  |  | m | Sellado con silicona neutra, de 7 mm de espesor medio. | 2.8 | 3.65 | 10.22
mt20wwa021 |  |  | m | Sellado con adhesivo en frío especial para metales. | 2.8 | 4.42 | 12.38
[5 empty] | Subtotal materiales: |  | 33.07
2 |  |  |  | Equipos
mq06hor010 |  |  | h | Mezcladora de concreto eléctrica con una capacidad de amasado de 160 l. | 0.018 | 10.45 | 0.19
[5 empty] | Subtotal equipos: |  | 0.19
3 |  |  |  | Mano de obra
mo020 |  |  | h | Operario de construcción. | 0.615 | 31.48 | 19.36
mo113 |  |  | h | Peón de construcción. | 0.377 | 21.05 | 7.94
[5 empty] | Subtotal mano de obra: |  | 27.3
4 |  |  |  | Herramientas
|  |  | % | Herramientas | 2 | 60.56 | 1.21
[5 empty] | Costos directos (1+2+3+4): |  | 61.77