## Hoja 1
DIC020 | Ud | Desmontaje de caldera.
Desmontaje de caldera eléctrica y sus componentes, de 30 kW de potencia calorífica máxima, con medios manuales y mecánicos, y carga mecánica sobre camión o contenedor. El precio incluye el desmontaje del material de sujeción, de los accesorios y de las piezas especiales y la obturación de las conducciones conectadas al elemento.
Código |  |  | Unidad | Descripción | Cantidad | Precio unitario | Precio parcial
1 |  |  |  | Equipos
mq04cag010a |  |  | h | Camión con grúa de hasta 6 t. | 1.159 | 167.78 | 194.46
[5 empty] | Subtotal equipos: |  | 194.46
2 |  |  |  | Mano de obra
mo004 |  |  | h | Operario calefactor. | 1.508 | 32.35 | 48.78
mo103 |  |  | h | Oficial calefactor. | 1.508 | 21.82 | 32.9
[5 empty] | Subtotal mano de obra: |  | 81.68
3 |  |  |  | Herramientas
|  |  | % | Herramientas | 2 | 276.14 | 5.52
[5 empty] | Costos directos (1+2+3): |  | 281.66