## Hoja 1
DIO100 | Ud |  | Desmontaje de tanque para reserva de agua contra incendios.
Desmontaje de depósito de superficie para reserva de agua contra incendios de entre 12 y 25 m³ de capacidad, con medios manuales y mecánicos, sin deteriorar los elementos constructivos a los que pueda estar sujeto, y carga manual y mecánica sobre camión o contenedor. El precio incluye el desmontaje de los accesorios y de los elementos de fijación.
Código |  | Unidad |  | Descripción | Cantidad | Precio unitario | Precio parcial
1 |  |  |  | Equipos
mq07gte010c |  | h |  | Grúa autopropulsada de brazo telescópico con una capacidad de elevación de 30 t y 27 m de altura máxima de trabajo. | 1.217 | 226.17 | 275.25
[5 empty] | Subtotal equipos: |  | 275.25
2 |  |  |  | Mano de obra
mo113 |  | h |  | Peón de construcción. | 3.166 | 20.92 | 66.23
[5 empty] | Subtotal mano de obra: |  | 66.23
3 |  |  |  | Herramientas
|  | % |  | Herramientas | 2 | 341.48 | 6.83
[5 empty] | Costos directos (1+2+3): |  | 348.31