## Hoja 1
DIS011 | m | Demolición de colector enterrado, con medios mecánicos.
Demolición de colector enterrado de concreto, de 600 mm de diámetro, con retroexcavadora con martillo rompedor, y carga mecánica sobre camión o contenedor. El precio incluye la desconexión del entronque del ramal colector a cajas de registro, la obturación de las conducciones conectadas al elemento y la demolición del falso piso de apoyo de concreto.
Código |  |  | Unidad | Descripción | Cantidad | Precio unitario | Precio parcial
1 |  |  |  | Equipos
mq01exn050c |  |  | h | Retroexcavadora sobre neumáticos, de 85 kW, con martillo rompedor. | 0.03 | 219.41 | 6.58
mq01ret010 |  |  | h | Miniretrocargadora sobre neumáticos de 15 kW. | 0.03 | 138.23 | 4.15
[5 empty] | Subtotal equipos: |  | 10.73
2 |  |  |  | Mano de obra
mo112 |  |  | h | Peón especializado de construcción. | 0.066 | 21.26 | 1.4
[5 empty] | Subtotal mano de obra: |  | 1.4
3 |  |  |  | Herramientas
|  |  | % | Herramientas | 2 | 12.13 | 0.24
[5 empty] | Costos directos (1+2+3): |  | 12.37