## Hoja 1
DIS011 | m | Demolición de colector enterrado, con medios mecánicos.
Demolición de colector enterrado de concreto, de 600 mm de diámetro, con retroexcavadora con martillo rompedor, y carga mecánica sobre camión o contenedor. El precio incluye la desconexión del entronque del ramal colector a cajas de registro y la obturación de las conducciones conectadas al elemento.
Código |  |  | Unidad | Descripción | Cantidad | Precio unitario | Precio parcial
1 |  |  |  | Equipos
mq01exn050c |  |  | h | Retroexcavadora sobre neumáticos, de 85 kW, con martillo rompedor. | 0.023 | 219.41 | 5.05
mq01ret010 |  |  | h | Miniretrocargadora sobre neumáticos de 15 kW. | 0.023 | 138.23 | 3.18
[5 empty] | Subtotal equipos: |  | 8.23
2 |  |  |  | Mano de obra
mo112 |  |  | h | Peón especializado de construcción. | 0.035 | 21.26 | 0.74
[5 empty] | Subtotal mano de obra: |  | 0.74
3 |  |  |  | Herramientas
|  |  | % | Herramientas | 2 | 8.97 | 0.18
[5 empty] | Costos directos (1+2+3): |  | 9.15