## Hoja 1
DLC030 | Ud | Desmontaje de hoja de ventana para techos.
Desmontaje de hoja de ventana situada en techo, de menos de 1 m² de superficie, con medios manuales y recuperación, acopio y montaje del material en el mismo emplazamiento, sin deteriorar los elementos constructivos a los que está sujeta, y carga manual sobre camión o contenedor.
Código |  |  | Unidad | Descripción | Cantidad | Precio unitario | Precio parcial
1 |  |  |  | Materiales
mt15sja100 |  |  | Ud | Cartucho de fragua de silicona neutra. | 0.2 | 14.76 | 2.95
[5 empty] | Subtotal materiales: |  | 2.95
2 |  |  |  | Mano de obra
mo018 |  |  | h | Operario carpintero metálico. | 0.735 | 33.3 | 24.48
mo059 |  |  | h | Oficial carpintero metálico. | 0.367 | 22.87 | 8.39
mo113 |  |  | h | Peón de construcción. | 0.367 | 21.97 | 8.06
[5 empty] | Subtotal mano de obra: |  | 40.93
3 |  |  |  | Herramientas
|  |  | % | Herramientas | 2 | 43.88 | 0.88
[5 empty] | Costos directos (1+2+3): |  | 44.76