## Hoja 1
DLS010 | Ud | Desmontaje de toldo.
Desmontaje de toldo de de 3 a 6 m² de superficie, situado en fachada y fijado al paramento mediante atornillado, con medios manuales, sin deteriorar los elementos constructivos a los que está sujeto, y carga manual sobre camión o contenedor. El precio incluye el desmontaje de los accesorios y de los elementos de fijación.
Código |  |  | Unidad | Descripción | Cantidad | Precio unitario | Precio parcial
1 |  |  |  | Mano de obra
mo018 |  |  | h | Operario carpintero metálico. | 1.274 | 31.89 | 40.63
mo059 |  |  | h | Oficial carpintero metálico. | 1.274 | 21.9 | 27.9
[5 empty] | Subtotal mano de obra: |  | 68.53
2 |  |  |  | Herramientas
|  |  | % | Herramientas | 2 | 68.53 | 1.37
[5 empty] | Costos directos (1+2): |  | 69.9