## Hoja 1
DLS010 | Ud | Desmontaje de toldo.
Desmontaje de toldo de menos de 3 m² de superficie, situado en fachada y fijado al paramento mediante atornillado, con medios manuales y recuperación del material para su posterior ubicación en otro emplazamiento, siendo el orden de ejecución del proceso inverso al de su instalación, sin deteriorar los elementos constructivos a los que está sujeto, y carga manual sobre camión o contenedor. El precio incluye el desmontaje de los accesorios y de los elementos de fijación.
Código |  |  | Unidad | Descripción | Cantidad | Precio unitario | Precio parcial
1 |  |  |  | Mano de obra
mo018 |  |  | h | Operario carpintero metálico. | 1.531 | 31.89 | 48.82
mo059 |  |  | h | Oficial carpintero metálico. | 1.531 | 21.9 | 33.53
[5 empty] | Subtotal mano de obra: |  | 82.35
2 |  |  |  | Herramientas
|  |  | % | Herramientas | 2 | 82.35 | 1.65
[5 empty] | Costos directos (1+2): |  | 84