## Hoja 1
DMX060 | m² | Demolición de vereda de cantos rodados.
Demolición de vereda de cantos rodados, mediante retroexcavadora con martillo rompedor, y carga mecánica sobre camión o contenedor. El precio no incluye la demolición de la base soporte.
Código |  |  | Unidad | Descripción | Cantidad | Precio unitario | Precio parcial
1 |  |  |  | Equipos
mq01exn050c |  |  | h | Retroexcavadora sobre neumáticos, de 85 kW, con martillo rompedor. | 0.035 | 220.54 | 7.72
mq01ret010 |  |  | h | Miniretrocargadora sobre neumáticos de 15 kW. | 0.017 | 138.95 | 2.36
[5 empty] | Subtotal equipos: |  | 10.08
2 |  |  |  | Mano de obra
mo113 |  |  | h | Peón de construcción. | 0.014 | 21.05 | 0.29
[5 empty] | Subtotal mano de obra: |  | 0.29
3 |  |  |  | Herramientas
|  |  | % | Herramientas | 2 | 10.37 | 0.21
[5 empty] | Costos directos (1+2+3): |  | 10.58