## Hoja 1
DMX070 | m² | Demolición de vereda de baldosas de piedra natural.
Demolición de vereda de baldosas de piedra natural, con martillo neumático, y carga manual sobre camión o contenedor. El precio incluye el picado del material adhesivo, pero no incluye la demolición de la base soporte.
Código |  |  | Unidad | Descripción | Cantidad | Precio unitario | Precio parcial
1 |  |  |  | Equipos
mq05mai030 |  |  | h | Martillo neumático. | 0.243 | 13.85 | 3.37
mq05pdm010a |  |  | h | Compresor portátil eléctrico 2 m³/min de caudal. | 0.122 | 12.92 | 1.58
[5 empty] | Subtotal equipos: |  | 4.95
2 |  |  |  | Mano de obra
mo112 |  |  | h | Peón especializado de construcción. | 0.158 | 22.33 | 3.53
mo113 |  |  | h | Peón de construcción. | 0.296 | 21.97 | 6.5
[5 empty] | Subtotal mano de obra: |  | 10.03
3 |  |  |  | Herramientas
|  |  | % | Herramientas | 2 | 14.98 | 0.3
[5 empty] | Costos directos (1+2+3): |  | 15.28