## Hoja 1
DMX080 | m² | Demolición de vereda de terrazo.
Demolición de vereda de baldosas de terrazo, con medios con martillo neumático, y carga manual sobre camión o contenedor. El precio incluye el picado del material adhesivo, pero no incluye la demolición de la base soporte.
Código |  |  | Unidad | Descripción | Cantidad | Precio unitario | Precio parcial
1 |  |  |  | Equipos
mq05mai030 |  |  | h | Martillo neumático. | 0.231 | 13.85 | 3.2
mq05pdm010a |  |  | h | Compresor portátil eléctrico 2 m³/min de caudal. | 0.116 | 12.92 | 1.5
[5 empty] | Subtotal equipos: |  | 4.7
2 |  |  |  | Mano de obra
mo112 |  |  | h | Peón especializado de construcción. | 0.15 | 21.39 | 3.21
mo113 |  |  | h | Peón de construcción. | 0.281 | 21.05 | 5.92
[5 empty] | Subtotal mano de obra: |  | 9.13
3 |  |  |  | Herramientas
|  |  | % | Herramientas | 2 | 13.83 | 0.28
[5 empty] | Costos directos (1+2+3): |  | 14.11