## Hoja 1
DQA020 | m² | Demolición completa de techo plano transitable, ventilado.
Demolición completa de techo plano transitable, ventilado, con piso flotante de losa filtrante; con martillo neumático, sin afectar a la estabilidad de los elementos constructivos contiguos, y carga manual sobre camión o contenedor. El precio incluye la demolición de todas las capas que componen el techo, incluyendo la capa de formación de pendientes y la demolición de los sumideros.
Código |  |  | Unidad | Descripción | Cantidad | Precio unitario | Precio parcial
1 |  |  |  | Mano de obra
mo112 |  |  | h | Peón especializado de construcción. | 0.152 | 21.39 | 3.25
mo113 |  |  | h | Peón de construcción. | 1.304 | 21.05 | 27.45
[5 empty] | Subtotal mano de obra: |  | 30.7
2 |  |  |  | Herramientas
|  |  | % | Herramientas | 2 | 30.7 | 0.61
[5 empty] | Costos directos (1+2): |  | 31.31