## Hoja 1
DQF010 | m² | Demolición de formación de pendientes de concreto en techo.
Demolición en techo de formación de pendientes de concreto liviano con arcilla expandida de 10 cm de espesor medio, con martillo neumático, sin afectar a la estabilidad de los elementos constructivos contiguos, y carga manual sobre camión o contenedor.
Código |  |  | Unidad | Descripción | Cantidad | Precio unitario | Precio parcial
1 |  |  |  | Equipos
mq05mai030 |  |  | h | Martillo neumático. | 0.093 | 13.85 | 1.29
mq05pdm110 |  |  | h | Compresor portátil diesel media presión 10 m³/min. | 0.093 | 23.48 | 2.18
[5 empty] | Subtotal equipos: |  | 3.47
2 |  |  |  | Mano de obra
mo112 |  |  | h | Peón especializado de construcción. | 0.121 | 21.39 | 2.59
mo113 |  |  | h | Peón de construcción. | 0.243 | 21.05 | 5.12
[5 empty] | Subtotal mano de obra: |  | 7.71
3 |  |  |  | Herramientas
|  |  | % | Herramientas | 2 | 11.18 | 0.22
[5 empty] | Costos directos (1+2+3): |  | 11.4